## 9月4週発注
記号 | 品名 | 値 | 型番 | 購入先 | 通販コード | 必要個数 | エレキ在庫個数 | 購入数 (パック数) | 単価 | 価格 | 備考 | URL
C1-C3, C5-C8, C11-C13, C15, C17, C18 | チップ積層セラミックコンデンサー 0.1μF50V X8L 1608 (40個入) | C=0.1uF, VDC=50V | GRM188R6YA106MA73 | 秋月電子通商 | P-16143 | 13 |  | 1 | 100 | 100 |  | https://akizukidenshi.com/catalog/g/gP-16143/
C4 | 電気二重層コンデンサー1F5.5V(薄型) | C=1F, VDC=5.5V | SE-5R5-D105VYV | 秋月電子通商 | P-04249 | 1 |  | 3 | 100 | 300 |  | https://akizukidenshi.com/catalog/g/gP-04249/
C9, C10 | チップ積層セラミックコンデンサー 15pF50V NP0 1608 (40個入) | C=15pF, VDC=50V | CC0603N150J500 | 秋月電子通商 | P-13312 | 2 |  | 1 | 100 | 100 |  | https://akizukidenshi.com/catalog/g/gP-13312/
C14, C16 | チップ積層セラミックコンデンサー 10μF50V B 3216 (10個入) | C=10uF, VDC=50V | GRM31CB31H106KA12 | 秋月電子通商 | P-17338 | 2 |  | 1 | 250 | 250 |  | https://akizukidenshi.com/catalog/g/gP-17338/
D1, D4 | チップダイオード 1000V1A GS1010FL (10個入) | VF=1.1V, IF=1A | GS1010FL | 秋月電子通商 | I-06014 | 2 |  | 1 | 100 | 100 |  | https://akizukidenshi.com/catalog/g/gI-06014/
D2, D3 | TVSダイオード(サージ吸収素子) SMAJ45A (20個入) | PPPM=400W | SMAJ45A | 秋月電子通商 | I-07409 | 2 |  | 1 | 120 | 120 | ディスコン | https://akizukidenshi.com/catalog/g/gI-07409/
D5, D6 | 表面実装用ショットキーバリアダイオード 40V2A SS2040FL (20個入) | VF=0.45V, IF=2A | SS2040FL | 秋月電子通商 | I-02073 | 2 |  | 1 | 300 | 300 |  | https://akizukidenshi.com/catalog/g/gI-02073/
D7-D9, D19-D29 | オレンジ色チップLED [1608] OSOR1608C1A (20個入) | VF=1.9V, IF=30mA | OSOR1608C1A | 秋月電子通商 | I-06416 | 14 |  | 3 | 200 | 600 |  | https://akizukidenshi.com/catalog/g/gI-06416/
D10, D11 | 緑色チップLED [1608] OSTG1608C1A (20個入) | VF=2.9V, IF=30mA | OSTG1608C1A | 秋月電子通商 | I-06417 | 2 |  | 1 | 250 | 250 |  | https://akizukidenshi.com/catalog/g/gI-06417/
D12-D15 | 青色チップLED [1608] OSBL1608 (20個入) | VF=2.9V, IF=30mA | OSBL1608C1A | 秋月電子通商 | I-03982 | 4 |  | 1 | 200 | 200 |  | https://akizukidenshi.com/catalog/g/gI-03982/
D16, D17 | 赤色チップLED [1608] 625nm 120度 OSHR1608 (20個入) | VF=1.9V, IF=30mA | OSHR1608C1A | 秋月電子通商 | I-03978 | 2 |  | 1 | 200 | 200 |  | https://akizukidenshi.com/catalog/g/gI-03978/
F1 | リセッタブルヒューズ 0.5A トリップ電流:1A 耐圧:13.2V (4個入) | VDC=13.2V, IH=0.5A, IT=1A | MF-NSMF050-2 | 秋月電子通商 | P-15300 | 1 |  | 1 | 100 | 100 |  | https://akizukidenshi.com/catalog/g/gP-15300/
J1 | ピンソケット(メス) 1×6(6P) |  | FH-1x6SG/RH | 秋月電子通商 | C-03784 | 1 |  | 3 | 20 | 60 |  | https://akizukidenshi.com/catalog/g/gC-03784/
J2 | ターミナルブロック 2.54mm 4P 緑 縦 |  | TB401-1-4-E | 秋月電子通商 | P-07756 | 1 |  | 3 | 80 | 240 |  | https://akizukidenshi.com/catalog/g/gP-07756/
J4-6 | ターミナルブロック 2P 緑 縦 |  | TB411-2-2-E-1 | 秋月電子通商 | P-06309 | 3 |  | 9 | 50 | 450 |  | https://akizukidenshi.com/catalog/g/gP-06309/
J10, J12 | ターミナルブロック 2.54mm 2P 緑 縦 |  | TB401-1-2-E | 秋月電子通商 | P-01404 | 2 |  | 6 | 40 | 240 |  | https://akizukidenshi.com/catalog/g/gP-01404/
L1 | チップインダクター 10μH1.7A(5個入) |  | DFE322512F-100M | 秋月電子通商 | P-14977 | 1 |  | 1 | 220 | 220 |  | https://akizukidenshi.com/catalog/g/gP-14977/
Q1, Q2 | PchパワーMOSFET 60V8A TJ8S06M3L | Vth=-2~-3V, VGSS=-20, ID=-8A | TJ8S06M3L(T6L1NQ) | 秋月電子通商 | I-13964 | 2 |  | 6 | 60 | 360 |  | https://akizukidenshi.com/catalog/g/gI-13964/
Q3 | チップトランジスタ 2SC3325-Y 50V500mA (20個入) | hFE=120~240, IB=50mA, IC=500mA | 2SC3325-Y | 秋月電子通商 | I-00628 | 1 |  | 1 | 100 | 100 |  | https://akizukidenshi.com/catalog/g/gI-00628/
SW1, SW2, SW17 | 表面実装用タクトスイッチ TVAF06-A020B-R (5個入) |  | TVAF06-A020B-R | 秋月電子通商 | P-14888 | 3 |  | 2 | 110 | 220 |  | https://akizukidenshi.com/catalog/g/gP-14888/
SW11-SW16, SW18-SW25 | ピンヘッダ 1×2 (2P) (10個入) |  | PH-1X2SG | 秋月電子通商 | C-08593 | 14 |  | 5 | 25 | 125 |  | https://akizukidenshi.com/catalog/g/gC-08593/
TH1 | NTCサーミスタ(温度検知・温度補償用)10kΩ 1608 (20個入) | R=10kR, I=0.31mA | NCP18XH103F03RB | 秋月電子通商 | P-05252 | 1 |  | 1 | 200 | 200 |  | https://akizukidenshi.com/catalog/g/gP-05252/
TP1-4 | チェック端子(テストポイント) TEST-8 |  | TEST-8 | 秋月電子通商 | P-12215 | 4 |  | 12 | 20 | 240 |  | https://akizukidenshi.com/catalog/g/gP-12215/
U1 | USBシリアル変換IC FT232RL |  | FT232RL | 秋月電子通商 | I-01739 | 1 |  | 3 | 550 | 1650 |  | https://akizukidenshi.com/catalog/g/gI-01739/
U2 | AVRマイコン ATMEGA2560-16AUR |  | ATMEGA2560-16AUR | 秋月電子通商 | I-16567 | 1 |  | 3 | 2800 | 8400 |  | https://akizukidenshi.com/catalog/g/gI-16567/
U3 | 三端子レギュレーター 5V1.5A TO-252 NJM7805SDL1 | VIN=~35V, VO=5V, IO=1.5A | NJM7805SDL1 | 秋月電子通商 | I-11237 | 1 |  | 3 | 50 | 150 |  | https://akizukidenshi.com/catalog/g/gI-11237/
U6 | DFPlayer mini (MP3プレーヤー) |  | DFR0299 | 秋月電子通商 | M-12544 | 1 |  | 3 | 1050 | 3150 |  | https://akizukidenshi.com/catalog/g/gM-12544/
U7 | I2C シリアルEEPROM 24LC256(マイクロチップ) |  | 24LC256 | 秋月電子通商 | I-00705 | 1 |  | 3 | 100 | 300 |  | https://akizukidenshi.com/catalog/g/gI-00705/
U8 | RS485/RS422トランシーバ LTC485CN8#PBF |  | LTC485CN8#PBF | 秋月電子通商 | I-02792 | 1 |  | 3 | 250 | 750 |  | https://akizukidenshi.com/catalog/g/gI-02792/
Y1 | クリスタル(水晶発振子) 16MHz | FL=16MHz | HUSG-16.000-20 | 秋月電子通商 | P-08671 | 1 |  | 3 | 30 | 90 |  | https://akizukidenshi.com/catalog/g/gP-08671/
| つまみ付ジャンパーピン(黒)(2.54mmピッチ)(20個入) |  | 2228GG | 秋月電子通商 | P-03890 | 1 |  | 1 | 100 | 100 |  | https://akizukidenshi.com/catalog/g/gP-03890/
CONN_STATUS_PANEL
CONN_PANEL_BAORD_2
CONN_PANEL_BAORD_1
10kR
22R
1kR
1MR
5.6kR
3.3kR
0.1R2W
22kR
12kR
2kR
120R
3.6kR
2.4kR
INA219BIDCNT